## J0
J0
VOL | QTY | VAL | PART NO
C | 3 | 0.1u | TAJR104K035RNJ | 35v | 0.627 | 1.881 | 11.286 | ECPU1C104MA5 | RS Australia
| 3 | 47u | TCTAL1A476M8R | 10v | 0.657 | 1.971 | 7.884
| 3 | 270p | CC0603JRNPO9BN271 | 50v | 0.048 | 0.144 | 0.96
| 1 | 1u | F921A475MPA | 10v | 0.331 | 0.331 | 3.31
| 1 | 1000p | ECH-U1H102JX5 | 50v | 0.431 | 0.431 | 4.31
D | 1 |  | S1A-13-F |  | 0.253 | 0.253 | 2.53
R | 2 | 1k | CR0603-FX-1001HLF |  | 0.019 | 0.038 | 1.9
| 1 | 3.9k | CR0603-FX-3901ELF |  | 0.019 | 0.019 | 1.9
| 3 | 10k | CR0603-FX-1002ELF |  | 0.019 | 0.057 | 1.9
| 1 | 20k | CR0603-FX-2002ELF |  | 0.019 | 0.019 | 1.9
| 1 | 100k | CR0603-FX-1003HLF |  | 0.019 | 0.019 | 1.9
| 2 | 1MEG | CR0603-JW-105ELF |  | 0.009 | 0.018 | 0.9
[6 empty] | 5.181 | 40.68
BT | QTY | VAL | PART NO
C | 1 | 2700p | 667-ECH-U1H272JX5 | 50v | 0.431 | 0.431 | 5.172
| 1 | 0.1u | TAJR104K035RNJ | 35v | 0.627 | 0.627 | 7.524 | ECPU1C104MA5 | RS Australia
| 1 | 47u | TCTAL1A476M8R | 10v | 0.657 | 0.657 | 7.884
| 1 | 0.33u | MKS0C033300D00KSSD |  | 0.978 | 0.978 | 9.78
| 1 | 1u | MKS02-1/50/10 |  | 1.89 | 1.89 | 18.9
R | 1 | 1.8k | CR0603-FX-1801ELF |  | 0.012 | 0.012 | 1.2
POT | 1 | 20k | 3296W-1-103LF |  | 2.55 | 2.55 | 25.5
[6 empty] | 7.145 | 75.96
TERMINALS | QTY | VAL | PART NO
2WAY | 3 |  | 282834-2 |  | 0.616 | 1.848 | 11.088
3WAY | 1 |  | 282834-3 |  | 1.49 | 1.49 | 8.94
JACK | 1 |  | 502-12B |  | 4.69 | 4.69 | 9.38
SIL STRIP | 2 |  | D01-9972042 |  | 2.1 | 5.69 | 5.69
2PIN JUMPER | 2 |  | 571-1-881545-4 |  | 0.118 | 6.69 | 2.95
[6 empty] | 20.408 | 38.048
[6 empty] | 32.734 | 154.688

## F0
J0
BUF | QTY | VAL | PART NO
C | 1 | 270p | CC0603JRNPO9BN271 | 50v | 0.048 | 0.048 | 0.96
| 2 | 0.1u | TAJR104K035RNJ | 35v | 0.627 | 1.254 | 7.524 | ECPU1C104MA5 | RS Australia
| 2 | 1u | F921A475MPA | 10v | 0.331 | 0.662 | 3.31
| 2 | 10u | TCTP1C106M8R | 16V | 0.663 | 1.326 | 6.63
D | 1 |  | S1A-13-F |  | 0.019 | 0.019 | 1.9
R | 3 | 1k | CR0603-FX-1001HLF |  | 0.019 | 0.057 | 1.9
| 2 | 10k | CR0603-FX-1002ELF |  | 0.019 | 0.038 | 1.9
| 1 | 12k | CR0603-FX-1202ELF |  | 0.019 | 0.019 | 1.9
| 1 | 15k | CR0603-FX-1502HLF |  | 0.019 | 0.019 | 1.9
| 2 | 20k | CR0603-FX-2002ELF |  | 0.019 | 0.038 | 1.9
| 2 | 47k | CR0603-FX-4702ELF |  | 0.019 | 0.038 | 1.9
| 2 | 100k | CR0603-FX-1003HLF |  | 0.019 | 0.038 | 1.9
| 2 | 330k | CR0603-JW-334ELF |  | 0.009 | 0.018 | 0.9
| 2 | 1Meg | CR0603-JW-105ELF |  | 0.009 | 0.018 | 0.9
Q | 1 | TS512A | TS512IDT |  | 1.27 | 1.27 | 12.7
BT | QTY | VAL | PART NO
C | 2 | 270p | CC0603JRNPO9BN271 | 50v | 0.048 | 0.096 | 0.96
| 1 | 0.01u | ECH-U1C103JX5 | 16V | 0.45 | 0.45 | 4.5
| 1 | 0.1u | TAJR104K035RNJ | 35v | 0.627 | 0.627 | 3.762
| 2 | 10u | KRM21ER61E106KFA1L | 25V | 0.461 | 0.922 | 4.61
R | 1 | 1k | CR0603-FX-1001HLF |  | 0.019 | 0.019 | 1.9
| 3 | 1.8k | CR0603-FX-1801ELF |  | 0.012 | 0.036 | 1.2
| 2 | 6.8k | CR0603-FX-6801ELF |  | 0.012 | 0.024 | 1.2
| 2 | 20k | CR0603-FX-2002ELF |  | 0.019 | 0.038 | 1.9
| 1 | 100k | CR0603-FX-1003HLF |  | 0.019 | 0.019 | 1.9
Q | 1 | TS512A | TS512IDT |  | 1.27 | 1.27 | 0
MID | QTY | VAL | PART NO
C | 1 | 10n | MKS2C021001A00KI00 |  | 0.222 | 0.222 | 2.22
| 1 | 22n | MKS2-.22/63/10 |  | 0.35 | 0.35 | 3.5
R | 2 | 4.7k | CR0603-FX-4701ELF |  | 0.019 | 0.038 | 1.9
| 1 | 100k | CR0603-FX-1003HLF |  | 0.019 | 0.019 | 1.9
TERMINALS | QTY | VAL | PART NO
2WAY | 3 |  | 282834-2 |  | 0.616 | 1.848 | 11.088
3WAY | 1 |  | 282834-3 |  | 1.49 | 1.49 | 8.94
JACK | 1 |  | 502-12B |  | 4.69 | 4.69 | 9.38
SIL STRIP | 2 |  | D01-9972042 |  | 2.1 | 5.69 | 5.69
2PIN JUMPER | 1 |  | 571-1-881545-4 |  | 0.118 | 6.69 | 2.95

## MM
J0
SWITCHES | QTY | VAL | PART NO |  |  | $ | TOT
SW_SEL/MM | 2 |  | 100DP6T1B1M2QE |  | 4 | 5.71 | 22.84
SW_BRIGHT | 1 |  | 100SP1T1B1M2QEH |  | 2 | 2.83 | 5.66
BND
-
BT
C1 | 1 | 0.1u | TAJR104K035RNJ | 0805 | 2 | 0.627 | 1.254
C2, C13 | 2 | 1u | F921A475MPA | 0805 | 4 | 0.331 | 1.324
C3 | 1 | 10n | ECH-U1C103JX5 | 0805 | 2 | 0.791 | 1.582
C4 | 1 | 1.8n | ECH-U1C182JX5 | 0603 | 2 | 0.71 | 1.42
C5 | 1 | 10u | TCP1A106M8R | 0805 | 2 | 0.549 | 1.098
C6, C9 | 2 | 47u | TCTAL1A476M8R | 1206 | 4 | 0.657 | 2.628
C7 | 1 | 470p | VJ0603A471GXXCW1BC | 0603 | 2 | 0.134 | 0.268
C8, C12 | 2 | 120p | CC0603JRNPO9BN271 | 1206 | 4 | 0.048 | 0.192
C11 | 1 | 47n | ECH-U1C473GX5 | 1206 | 2 | 1.15 | 2.3
D | 1 |  | S1A-13-F |  | 2 | 0.253 | 0.506
Q1 | 1 |  | MMBF5457 |  | 2 |  | 0
R1 | 1 | 470k |  |  | 2 | 0.019 | 0.038
R2 | 1 | 1MEG |  |  | 2 | 0.019 | 0.038
R3, R9, R10, R12, R14 | 5 | 20k |  |  | 10 | 0.019 | 0.19
R4, R16 | 2 | 100 |  |  | 4 | 0.019 | 0.076
R5, R13 | 2 | 200k |  |  | 4 | 0.019 | 0.076
R6, R8 | 2 | 2k |  |  | 4 | 0.019 | 0.076
R7 | 1 | 100k |  |  | 2 | 0.019 | 0.038
R11 | 1 | 10k |  |  | 2 | 0.019 | 0.038
R15 | 1 | 1k |  |  | 2 | 0.019 | 0.038
U1 | 1 |  | TS512A |  | 2 | 1.27 | 2.54
RV1 | 1 | 1MEG | RV16AF-20-15S1-C1M-LA |  | 2 | 2.16 | 4.32
BASS
RV1 | 1 | 250k | RV16AF-20-15S1-A250K-LA |  | 2 | 2.16 | 4.32
2WAY | 3 |  | 282834-2 |  | 6 | 0.616 | 3.696
3WAY | 2 |  | 282834-3 |  | 4 | 1.49 | 5.96
62.516

## Sheet1
C | 3 | 0.01u | ECH-U1C103JX5 | 0.791 | 2.373
| 8 | 0.1u | TAJR104K035RNJ | 0.627 | 5.016
| 1 | 0.33u | MKS0C033300D00KSSD | 0.978 | 0.978
| 1 | 1.8n | ECH-U1C182JX5 | 0.71 | 0.71
| 5 | 10u | TCP1A106M8R | 0.55 | 2.75
| 2 | 120p | CC0603JRNPO9BN271 | 0.048 | 0.096
| 5 | 1u | F921A475MPA | 0.331 | 1.655
| 1 | 1u | MKS02-1/50/10 | 1.89 | 1.89
| 2 | 0.022u | ECH-U1C223JX5 | 0.697 | 1.394
| 1 | 2700p | 667-ECH-U1H272JX5 | 0.431 | 0.431
| 6 | 270p | CC0603JRNPO9BN271 | 0.048 | 0.288
| 1 | 470p | VJ0603A471GXXCW1BC | 0.134 | 0.134
| 1 | 47n | ECH-U1C473GX5 | 1.15 | 1.15
| 6 | 47u | TCTAL1A476M8R | 0.657 | 3.942
D | 3 |  | S1A-13-F | 0.253 | 0.759
R | 2 | 100 | CR0603-FX-1000HLF | 0.019 | 0.038
| 7 | 1.8k | CR0603-FX-1801ELF | 0.012 | 0.084
| 6 | 100k | CR0603-FX-1003HLF | 0.019 | 0.114
| 6 | 10k | CR0603-FX-1002ELF | 0.019 | 0.114
| 1 | 12k | CR0603-FX-1202ELF | 0.019 | 0.019
| 1 | 15k | CR0603-FX-1502HLF | 0.019 | 0.019
| 7 | 1k | CR0603-FX-1001HLF | 0.019 | 0.133
| 5 | 1MEG | CR0603-JW-105ELF | 0.009 | 0.045
| 4 | 200k | CR0603-FX-2003ELF | 0.019 | 0.076
| 10 | 20k | CR0603-FX-2002ELF | 0.019 | 0.19
| 1 | 3.9k | CR0603-FX-3901ELF | 0.019 | 0.019
| 2 | 330k | CR0603-JW-334ELF | 0.009 | 0.018
R | 2 | 4.7k | CR0603-FX-4701ELF | 0.019 | 0.038
R1 | 1 | 470k | CR0603-FX-4703ELF | 0.019 | 0.019
| 2 | 47k | CR0603-FX-4702ELF | 0.019 | 0.038
| 2 | 6.8k | CR0603-FX-6801ELF | 0.012 | 0.024
U1 | 3 |  | TS512A | 1.27 | 3.81
RV | 1 | 250k | RV16AF-20-15S1-A250K-LA | 2.16 | 2.16
| 1 | 1MEG | RV16AF-20-15S1-C1M-LA | 2.16 | 2.16
2WAY | 10 |  | 282834-2 | 0.616 | 6.16
3WAY | 4 |  | 282834-3 | 1.49 | 5.96
SW_SEL/MM | 2 |  | 100DP6T1B1M2QE | 5.71 | 11.42
SW_BRIGHT | 1 |  | 100SP1T1B1M2QEH | 2.83 | 2.83
59.054