## Sheet1
BUF | R | R1 |  | 0603 | 499k |  | 1 | 0.069
|  | R2 |  | 0603 | 499k |  | 1 | 0.069
|  | R3 |  | 0603 | 1.5MEG |  | 1 | 0.069
|  | R4 |  | 0603 | 1.5MEG |  | 1 | 0.069
|  | R5 |  | 0603 | 3k |  | 1 | 0.069
|  | R6 |  | 0603 | 3k |  | 1 | 0.069
|  | R7 |  | 0603 | 10k |  | 1 | 0.069
|  | R8 |  | 0603 | 10k |  | 1 | 0.069
|  | R9 |  | 0603 | 49.9k |  | 1 | 0.069
|  | R10 |  | 0603 | 49.9k |  | 1 | 0.069
|  | R11 |  | 0603 | 49.9k |  | 1 | 0.069
|  | R12 |  | 0603 | 49.9k |  | 1 | 0.069
| C | C1 | TMCP1D104MTRF | 0805 | 0.1u | FILM | 1 | 0.933 | 0.691
|  | C2 | TMCP1D104MTRF | 0805 | 0.1u | FILM | 1 | 0.933 | 0.691
|  | C3 | 593D106X9016A2TE3 | 1206 | 10u | TANTALUM | 1 | 0.494 | 0.453
|  | C4 | 593D106X9016A2TE3 | 1206 | 10u | TANTALUM | 1 | 0.494 | 0.453
|  | C5 | 593D106X9016A2TE3 | 1206 | 10u | TANTALUM | 1 | 0.494 | 0.453
|  | C6 | EMK212BBJ226MG-T | 0805 | 22u | CERAMIC | 1 | 0.823 | 0.494
| D | D1 | S-101 | SOD-123 |  |  | 1 | 3.1
|  | D2 | S-101 | SOD-123 |  |  | 1 | 3.1
| CONN | P1 | 282834-2 | 2.54mm |  | TE CONNECTIVITY | 3 | 0.713 | 0.631
|  | P2 | 282834-2 | 2.54mm |  | TE CONNECTIVITY | 3 | 0.713 | 0.631
|  | P3 | 51065-0500 | 2mm |  | MOLEX | 1 | 0.137 | 0.071
|  | P3 | 53253-0570 | 2mm |  | MOLEX | 1 | 0.343 | 0.265
| Q | Q1 | 2SK208-R |  |  | TOSHIBA | 1 | 0.741 | 0.493
|  | Q2 | 2SK208-R |  |  | TOSHIBA | 1 | 0.741 | 0.493
| U | U1 | OPA188AIDBVR |  |  | TI | 1 | 3.28
BT | R | R1 |  | 0603 | 1.8k |  | 1 | 0.069
|  | R2 |  | 0603 | 2.2k |  | 1 | 0.069
|  | R3 |  | 0603 | 1k |  | 1 | 0.069
|  | R4 |  | 0603 | 2.2k |  | 1 | 0.069
|  | R5 |  | 0603 | 1k |  | 1 | 0.069
|  | R6 |  | 0603 | 100 |  | 1 | 0.069
| C | C1 | EMK212BBJ226MG-T | 0805 | 22u | CERAMIC | 1 | 0.823 | 0.494
|  | C3 | ECH-U1C103GX5 | 0805 | 10n | FILM | 1 | 0.864 | 0.491
|  | C4 | ECH-U1H101JX5 | 0805 | 100p | FILM | 1 | 0.686 | 0.39
|  | C5 | FCA0805C104M-J2 | 0805 | 0.1u | FILM | 1 | 0.933 | 0.691
| CONN | P1 | 51065-0500 | 2mm |  | MOLEX | 1 | 0.137 | 0.071
|  | P1 | 53253-0570 | 2mm |  | MOLEX | 1 | 0.343 | 0.265
| U | U1 | OPA188AIDBVR |  |  | TI | 1 | 3.28
MD | R | R1 |  | 0603 | 6.8k |  | 1 | 0.069
|  | R2 |  | 0603 | 22k |  | 1 | 0.069
|  | R3 |  | 0603 | 6.8k |  | 1 | 0.069
|  | R4 |  | 0603 | 22k |  | 1 | 0.069
|  | R5 |  | 0603 | 100 |  | 1 | 0.069
| C | C1 | EMK212BBJ226MG-T | 0805 | 22u | CERAMIC | 1 | 0.823 | 0.494
|  | C2 | ECH-U1C153JX5 | 1206 | 0.015u | FILM | 1 | 0.878 | 0.498
|  | C3 | ECH-U1C682GX5 | 0805 | 6800p | FILM | 1 | 0.837 | 0.476
| CONN | P1 | 51065-0500 | 2mm |  | MOLEX | 1 | 0.137 | 0.071
|  | P1 | 53253-0570 | 2mm |  | MOLEX | 1 | 0.343 | 0.265
| U | U1 | OPA188AIDBVR |  |  | TI | 1 | 3.28
VOL | R | R3 |  | 0603 | 18k |  | 1 | 0.069
|  | R4 |  | 0603 | 22k |  | 1 | 0.069
| C | C1 | TMCMA1C226MTRF | 1206 | 22u | TANTALUM | 1 | 0.37 | 0.494
|  | C2 | GRM21BR71C105KA01L | 0805 | 1u | CERAMIC | 1 | 0.206 | 0.145
|  | C3 | EMK212ABJ106KG-T | 0805 | 10u | CERAMIC | 1 | 0.549 | 0.196
|  | C4 | GRM21BR71C105KA01L | 0805 | 1u | CERAMIC | 1 | 0.206 | 0.145
|  | C5 | EMK212BBJ226MG-T | 0805 | 22u | CERAMIC | 1 | 0.823 | 0.494
|  | C6 | EMK212ABJ106KG-T | 0805 | 10u | CERAMIC | 1 | 0.549 | 0.196
|  | C7 | 885012206040 | 0603 | 0.01U | CERAMIC | 1 | 0.055
|  | C8 | EMK212ABJ106KG-T | 0805 | 10u | CERAMIC | 1 | 0.549 | 0.196
|  | C9 | 885012206040 | 0603 | 0.01U | CERAMIC | 1 | 0.055
| D | D1 | 1N4148WQ-7-F | SOD-123 |  |  | 1 | 0.274 | 0.246
| L | L1 | LB2012T101K | 0805 | 100u |  | 1 | 0.233 | 0.162
|  | L2 | LB2012T101K | 0805 | 100u |  | 1 | 0.233 | 0.162
|  | L3 | LB2012T101K | 0805 | 100u |  | 1 | 0.233 | 0.162
|  | L4 | LB2012T101K | 0805 | 100u |  | 1 | 0.233 | 0.162
| U | U1 | TC7662BCOA713 | SOIC-8 |  |  | 1 | 3.13
| CONN | P1 | 282834-3 | 2.54mm |  | MOLEX | 1 | 2.4 | 2.1
|  | P2 | 282834-2 | 2.54mm |  | MOLEX | 1 | 0.713 | 0.631
|  | P3 | 53253-0570 | 2mm |  | MOLEX | 1 | 0.343 | 0.265
|  | P3 | 51065-0500 | 2mm |  | MOLEX | 1 | 0.137 | 0.071
|  | P3 | 50212-8000 | 2mm |  | MOLEX (Packs 100) | 1 | 0.044
|  | P4 | 53253-0570 | 2mm |  | MOLEX | 1 | 0.343 | 0.265
|  | P4 | 51065-0500 | 2mm |  | MOLEX | 1 | 0.137 | 0.071
|  | P4 | 50212-8000 | 2mm |  | MOLEX (Packs 100) | 1 | 0.044
|  | P5 | 53253-0570 | 2mm |  | MOLEX | 1 | 0.343 | 0.265
|  | P5 | 51065-0500 | 2mm |  | MOLEX | 1 | 0.137 | 0.071
|  | P5 | 50212-8000 | 2mm |  | MOLEX (Packs 100) | 1 | 0.044