## Sheet1
J0_BT
C | C1 | 0.1u | TANT | 0805 | TAJR104M020RNJ | 0.796 | 0.601
| C2 | 27p | CERAMIC | 0603 | ECH-U1C101JX5 | 0.686
| C3 | 47u | TANT | 0805 | T58W9476M6R3C0150 | 0.713
| C4 | 2.7n | FILM | 0603 | ECH-U1C272GX5 | 0.796
| C5 | 1u | TANT | 0805 | TPSR105K020R6000 | 0.37 | 0.348
| C6 | 470n | TANT | 0805 | TAJR474K020YNJ | 0.398 | 0.292
P | P1 |  |  | 2.54mm | 282834-2 | 0.713 | 0.631
| P2 |  |  | 2.54mm | 282834-2 | 0.713 | 0.631
Q | Q1 |  |  | SOT23 | MMBF5457 | 0.494 | 0.199
R | R1 | 1.5MEG |  | 0603 | CR0603-FX-1504ELF | 0.165 | 0.04
| R2 | 1MEG |  | 0603 | CR0603-FX-1004ELF | 0.137 | 0.034
| R3 | 6.8k |  | 0603 | CR0603-FX-6801ELF | 0.137 | 0.077
| R4 | 3.9k |  | 0603 | CR0603-FX-3901ELF | 0.137 | 0.034
| R5 | 100 |  | 0603 | CR0603-FX-1000ELF | 0.137 | 0.049
| R6 | 10k |  | 0603 | CR0603-FX-1002ELF | 0.137 | 0.029
| R7 | 1.8k |  | 0603 | CR0603-FX-1801ELF | 0.137 | 0.029
RV | RV1 | 20k |  | 3296W | 3296W-1-203LF | 3.31 | 2.61
J0_VOL
C | C1 | 0.1u | TANT | 0805 | TAJR104M020RNJ | 0.796 | 0.601
| C2 | 100u | TANT | 0805 | TMCMB1A107MTRF | 0.686 | 0.576
| C3 | 270p | FILM | 0603 | ECH-U1C271JXG | 0.439 | 0.214
| C4 | 0.1u | TANT | 0805 | TAJR104M020RNJ | 0.796 | 0.601
| C5 | 47u | TANT | 0805 | T58W9476M6R3C0150 | 0.713
| C6 | 270p | FILM | 0603 | ECH-U1C271JXG | 0.439 | 0.214
| C7 | 10u | TANT | 0805 | F920G106MPA | 0.508 | 0.446
| C8 | 0.1u | TANT | 0805 | TAJR104M020RNJ | 0.796 | 0.601
| C9 | 1n | FILM | 0805 | ECH-U1H102JX5 | 0.768 | 0.442
D | D1 | S1A-13-F |  | SMA | S1A-13-F | 0.384 | 0.259
P | P1 |  |  | 2.54mm | 282834-3 | 1.52 | 1.4
| P2 |  |  | 2.54mm | 282834-2 | 0.713 | 0.631
Q | Q1 |  |  | SOT23 | MMBF5457 | 0.494 | 0.199
| Q2 |  |  | SOT23 | MMBF5457 | 0.494 | 0.199
R | R1 | 1MEG |  | 0603 | CR0603-FX-1004ELF | 0.137 | 0.034
| R2 | 100k |  | 0603 | CR0603-FX-1003ELF | 0.165 | 0.04
| R3 | 10k |  | 0603 | CR0603-FX-1002ELF | 0.137 | 0.029
| R4 | 10k |  | 0603 | CR0603-FX-1002ELF | 0.137 | 0.029
| R5 | 4.99k |  | 0603 | RC0603FR-074K99L | 0.137 | 0.012
| R6 | 1MEG |  | 0603 | CR0603-FX-1004ELF | 0.137 | 0.034
| R7 | 20k |  | 0603 | CR0603-FX-2002ELF | 0.137 | 0.029
| R8 | 100 |  | 0603 | CR0603-FX-1000ELF | 0.137 | 0.049
| R9 | 1.8k |  | 0603 | CR0603-FX-1801ELF | 0.137 | 0.029
| R10 | 1.5MEG |  | 0603 | CR0603-FX-1504ELF | 0.165 | 0.04
J0_BLEND | RV1 |  |  |  | PDB183-GTR22-504A2 | 8.63